## Ark1
Batteri | Spænding (celle) [V] | Spænding (modul) [V] | Kapacitet [Wh] | Dimension (celle) [bxdxh mm] | Modul forbindelse | Vægt [kg] | Pris | Link
EVE 304Ah LiFePO4 | 3.2 | 115.2 | 70041.6 | 173.5 x 72 x 204.4 | 36s2p | 396.0 | 107611.20kr | https://batteryfinds.com/product/eve-304ah-lifepo4-battery-cells/
EVE 280Ah LiFePO4 | 3.2 | 115.2 | 64512.0 | 173.7 x 71.5 x 204.8 | 36s2p | 381.6 | 106342.20kr | https://batteryfinds.com/product/eve-280ah-lifepo4-battery-cells/
EVE 230Ah LiFePO4 | 3.2 | 115.2 | 52992.0 | 173.9 x 54 x 207.3 | 36s2p | 295.92 | 80200.80kr | https://batteryfinds.com/product/eve-230ah-lifepo4-battery-cells/
CATL 173Ah LiFePO4 | 3.2 | 115.2 | 59788.8 | 174 x 40 x 207 | 36s3p | 345.6 | 101266.20kr | https://batteryfinds.com/product/catl-173ah-lifepo4-battery-cells/
CATL 180Ah NMC | 3.7 | 111.0 | 59940.0 | 100 x 71 x 141 | 30s3p | 240.3 | 80898.75kr | https://batteryfinds.com/product/catl-3-7v-180ah-lithium-ion-nmc-battery-cells/
Målsætning |  | 110V | Min. 40kWh