## lightv7back-all-pos
Designator | Val | Package | Mid X | Mid Y | Rotation | Layer
U$3 |  | DTU-MEDIUM-9MM-BOTTOM | 75.477 | -126 | 180 | bottom
@HOLE0 |  |  | 75.675 | -145.885 | 0 | top
@HOLE1 |  |  | 205.675 | -146.385 | 0 | top
@HOLE2 |  |  | 203.356 | -71.343 | 0 | top
@HOLE3 |  |  | 75.675 | -69.885 | 0 | top
C-5V2 | 4.7uF | 1210 | 143.675 | -132.985 | -90 | top
C-12V1 | 220uF | PANASONIC_D | 164.494 | -130.271 | 90 | top
C-12V2 | 220uF | PANASONIC_D | 156.239 | -128.112 | 0 | top
C-CAN1 | 100nF | 0805 | 137.554 | -141.59 | 90 | top
C-CH1 | 220pF | 0805 | 166.6 | -138 | 180 | top
C-CL1 | 220pF | 0805 | 170.5 | -147 | 180 | top
CANBUS | Molex_Micro-Fit_3.0_43045-0200_2x01_P3.00mm_Horizontal | Molex_Micro-Fit_3.0_43045-0200_2x01_P3.00mm_Horizontal | 200.68 | -139.5 | -90 | top
DFB_L1 | DO-214AC | DO214AC | 136.5 | -76 | 90 | top
DFB_L2 | DO-214AC | DO214AC | 157 | -76 | 90 | top
DFB_R1 | DO-214AC | DO214AC | 153 | -76 | 90 | top
DFB_R2 | DO-214AC | DO214AC | 173.5 | -76.5 | 90 | top
ESDCAN1 | PESD1CAN | SOT23-3 | 151.27 | -141.59 | -90 | top
LED-F1 | RED | LED-1206 | 141.675 | -136.385 | 0 | top
MCP2551 | SOIC-8_3.9x4.9mm_P1.27mm | SOIC-8_3.9x4.9mm_P1.27mm | 144 | -141.5 | 0 | top
Power | Molex_Micro-Fit_3.0_43045-0200_2x01_P3.00mm_Horizontal | Molex_Micro-Fit_3.0_43045-0200_2x01_P3.00mm_Horizontal | 200.68 | -124.5 | -90 | top
Q1 | SOT-23 | SOT-23 | 121.5625 | -110.95 | 0 | top
Q2 | SOT-23 | SOT-23 | 155.5 | -103 | 0 | top
Q3 | SOIC-8_3.9x4.9mm_P1.27mm | SOIC-8_3.9x4.9mm_P1.27mm | 155 | -87.5 | 90 | top
R-CH1 | R_Axial_DIN0309_L9.0mm_D3.2mm_P12.70mm_Horizontal | R_Axial_DIN0309_L9.0mm_D3.2mm_P12.70mm_Horizontal | 151.15 | -138 | 0 | top
R-CL1 | R_Axial_DIN0309_L9.0mm_D3.2mm_P12.70mm_Horizontal | R_Axial_DIN0309_L9.0mm_D3.2mm_P12.70mm_Horizontal | 154.65 | -147 | 0 | top
R-TCD1 | 4.7k | 0805 | 147.714 | -137 | -90 | top
R-led | 1.2k | 0805 | 140.175 | -132.385 | 90 | top
R1 | 1M | R0805 | 153 | -93.5 | 180 | top
R2 | 1k | R0805 | 144 | -102 | 180 | top
R3 | 1M | R0805 | 149 | -103 | -90 | top
R4 | 1k | R0805 | 114.6125 | -109.95 | 180 | top
R5 | 1M | R0805 | 118.0625 | -110.95 | -90 | top
REF** | D_DO-41_SOD81_P10.16mm_Horizontal | D_DO-41_SOD81_P10.16mm_Horizontal | 123.519 | -89.293 | -90 | top
Rev_MOSFET1 | SUP53P06-20-E3 | TO-220-3_Vertical | 180.75 | -126.461 | 180 | top
STM32 bluepill | BluePill | YAAJ_BluePill_2 | 86.955 | -130.125 | 90 | top
TDN3-1211WI1 | TDN3WI | TDC3WI | 147.175 | -130.52 | 90 | top
TP_5V1 | TestPoint | TestPoint_Loop_D2.50mm_Drill1.0mm_LowProfile | 119.675 | -141.885 | 0 | top
TP_12V_ish1 | TestPoint | TestPoint_Loop_D2.50mm_Drill1.0mm_LowProfile | 202.675 | -77.385 | 0 | top
TP_GND1 | TestPoint | TestPoint_Loop_D2.50mm_Drill1.0mm_LowProfile | 114.5 | -142 | 0 | top
U$3 |  | DTU-MEDIUM-9MM-BOTTOM | 75.5 | -126 | 0 | top
running lights | Molex_Micro-Fit_3.0_43045-0400_2x02_P3.00mm_Horizontal | Molex_Micro-Fit_3.0_43045-0400_2x02_P3.00mm_Horizontal | 143 | -74.32 | 0 | top
running lights | Molex_Micro-Fit_3.0_43045-0400_2x02_P3.00mm_Horizontal | Molex_Micro-Fit_3.0_43045-0400_2x02_P3.00mm_Horizontal | 163.5 | -74.32 | 0 | top
running lights | Molex_Micro-Fit_3.0_43045-0400_2x02_P3.00mm_Horizontal | Molex_Micro-Fit_3.0_43045-0400_2x02_P3.00mm_Horizontal | 116 | -74.585 | 0 | top
running lights relay switch | Relay_SPDT_SANYOU_SRD_Series_Form_C | Relay_SPDT_SANYOU_SRD_Series_Form_C | 116.467 | -94.017 | 180 | top